## Hoja 1
MSH020 | m | Marca vial transversal.
Aplicación manual de pintura alcídica color blanco, para marca vial transversal discontinua, de 40 cm de anchura, para línea de ceda el paso. Incluso microesferas de vidrio, para conseguir efecto retrorreflectante en seco.
Código |  |  | Unidad | Descripción | Rendimiento | Precio unitario | Importe
1 |  |  |  | Materiales
mt27mvh030a |  |  | kg | Pintura alcídica color blanco, según UNE-EN 1871. | 0.202 | 3.09 | 0.62
mt27mvh100a |  |  | kg | Microesferas de vidrio. | 0.134 | 1.53 | 0.21
[5 empty] | Subtotal materiales: |  | 0.83
2 |  |  |  | Mano de obra
mo041 |  |  | h | Oficial 1ª construcción de obra civil. | 0.028 | 23.1 | 0.65
mo087 |  |  | h | Ayudante construcción de obra civil. | 0.014 | 21.94 | 0.31
[5 empty] | Subtotal mano de obra: |  | 0.96
3 |  |  |  | Costes directos complementarios
|  |  | % | Costes directos complementarios | 2 | 1.79 | 0.04
[5 empty] | Costes directos (1+2+3): |  | 1.83