## Hoja 1
TDM020 | m² |  | Pintura plástica sobre paramento vertical en pistas deportivas.
Aplicación manual de dos manos de pintura plástica, Suelos Deportivos "PINTURAS ISAVAL", antideslizante, color Verde Tenis, acabado satinado, textura lisa, la primera mano diluida con un 20% de agua y la siguiente diluida con un 5% de agua o sin diluir, (rendimiento: 0,1 l/m² cada mano); sobre paramento vertical de hormigón, para pista deportiva. El precio incluye la protección de los elementos del entorno que puedan verse afectados durante los trabajos.
Código |  | Unidad |  | Descripción | Rendimiento | Precio unitario | Importe
1 |  |  |  | Materiales
mt27pii060A |  | l |  | Pintura, Suelos Deportivos "PINTURAS ISAVAL", a base de resinas acrílicas, color Verde Tenis, acabado satinado, textura lisa, antideslizante; para aplicar con brocha, rodillo o pistola. | 0.2 | 12.68 | 2.54
[5 empty] | Subtotal materiales: |  | 2.54
2 |  |  |  | Mano de obra
mo038 |  | h |  | Oficial 1ª pintor. | 0.11 | 23.1 | 2.54
mo076 |  | h |  | Ayudante pintor. | 0.11 | 21.94 | 2.41
[5 empty] | Subtotal mano de obra: |  | 4.95
3 |  |  |  | Costes directos complementarios
|  | % |  | Costes directos complementarios | 2 | 7.49 | 0.15
Coste de mantenimiento decenal: 9,86€ en los primeros 10 años. |  |  |  |  | Costes directos (1+2+3): |  | 7.64