## Hoja 1
YSH020 | m | Marca vial transversal.
Aplicación manual de pintura alcídica color amarillo, para marca vial transversal discontinua, de 50 cm de anchura, para paso para peatones y paso para ciclistas.
Código |  |  | Unidad | Descripción | Rendimiento | Precio unitario | Importe
1 |  |  |  | Materiales
mt27mvh030b |  |  | kg | Pintura alcídica color amarillo, según UNE-EN 1871. | 0.102 | 3.09 | 0.32
[5 empty] | Subtotal materiales: |  | 0.32
2 |  |  |  | Mano de obra
mo119 |  |  | h | Oficial 1ª Seguridad y Salud. | 0.028 | 23.1 | 0.65
mo120 |  |  | h | Peón Seguridad y Salud. | 0.014 | 21.69 | 0.3
[5 empty] | Subtotal mano de obra: |  | 0.95
3 |  |  |  | Costes directos complementarios
|  |  | % | Costes directos complementarios | 2 | 1.27 | 0.03
[5 empty] | Costes directos (1+2+3): |  | 1.3