## Hoja 1
YSH030 | m² | Marcado de flechas e inscripciones en viales.
Aplicación mecánica con máquina autopropulsada de pintura alcídica color amarillo, para marcado de flechas e inscripciones en viales.
Código |  |  | Unidad | Descripción | Rendimiento | Precio unitario | Importe
1 |  |  |  | Materiales
mt27mvh030b |  |  | kg | Pintura alcídica color amarillo, según UNE-EN 1871. | 0.72 | 3.09 | 2.22
[5 empty] | Subtotal materiales: |  | 2.22
2 |  |  |  | Equipo y maquinaria
mq11bar010 |  |  | h | Barredora remolcada con motor auxiliar. | 0.001 | 67.98 | 0.07
mq08war010b |  |  | h | Máquina autopropulsada, para pintar marcas viales sobre la calzada. | 0.001 | 45.68 | 0.05
[5 empty] | Subtotal equipo y maquinaria: |  | 0.12
3 |  |  |  | Mano de obra
mo119 |  |  | h | Oficial 1ª Seguridad y Salud. | 0.033 | 23.1 | 0.76
mo120 |  |  | h | Peón Seguridad y Salud. | 0.066 | 21.69 | 1.43
[5 empty] | Subtotal mano de obra: |  | 2.19
4 |  |  |  | Costes directos complementarios
|  |  | % | Costes directos complementarios | 2 | 4.53 | 0.09
[5 empty] | Costes directos (1+2+3+4): |  | 4.62