## Hoja 1
YSH010 | m | Marca vial longitudinal.
Aplicación mecánica con máquina autopropulsada de pintura para exterior, Acqua Señalización Vial "PINTURAS ISAVAL", a base de resinas acrílicas, color amarillo, acabado satinado, textura lisa, para marca vial longitudinal continua, de 15 cm de anchura, para bordes de calzada.
Código |  | Unidad | Descripción | Rendimiento | Precio unitario | Importe
1 |  |  | Materiales
mt27mvp010j |  | l | Pintura para exterior, Acqua Señalización Vial "PINTURAS ISAVAL", a base de resinas acrílicas, color amarillo, acabado satinado, textura lisa | 0.044 | 16.67 | 0.73
|  |  |  | Subtotal materiales: |  | 0.73
2 |  |  | Equipo y maquinaria
mq11bar010 |  | h | Barredora remolcada con motor auxiliar. | 0.001 | 67.98 | 0.07
mq08war010b |  | h | Máquina autopropulsada, para pintar marcas viales sobre la calzada. | 0.001 | 45.68 | 0.05
|  |  |  | Subtotal equipo y maquinaria: |  | 0.12
3 |  |  | Mano de obra
mo119 |  | h | Oficial 1ª Seguridad y Salud. | 0.008 | 23.1 | 0.18
mo120 |  | h | Peón Seguridad y Salud. | 0.004 | 21.69 | 0.09
|  |  |  | Subtotal mano de obra: |  | 0.27
4 |  |  | Costes directos complementarios
|  | % | Costes directos complementarios | 2 | 1.12 | 0.02
|  |  |  | Costes directos (1+2+3+4): |  | 1.14