## Hoja 1
RFS020 | m² |  | Pintura al silicato efecto veladura sobre paramento exterior.
Aplicación manual de dos manos de pintura al silicato efecto veladura Silvel "PINTURAS ISAVAL", acabado mate, textura lisa, diluidas con un 40% de Siltop Concentrado, (rendimiento: 0,07 l/m² cada mano); previa aplicación de una mano de imprimación reguladora de la absorción Siltop Concentrado "PINTURAS ISAVAL", sobre paramento exterior de mortero de cemento. El precio incluye la protección de los elementos del entorno que puedan verse afectados durante los trabajos y la resolución de puntos singulares.
Código |  | Unidad |  | Descripción | Rendimiento | Precio unitario | Importe
1 |  |  |  | Materiales
mt27pfs020c |  | l |  | Imprimación reguladora de la absorción a base de soluciones de silicato potásico y emulsiones acrílicas, Siltop Concentrado "PINTURAS ISAVAL", para aplicar con brocha, rodillo o pistola. | 0.206 | 16.57 | 3.41
mt27psi020d |  | l |  | Pintura al silicato efecto veladura para exterior, Silvel "PINTURAS ISAVAL" a base de silicato potásico, acabado mate, textura lisa; para aplicar con brocha, rodillo o pistola. | 0.14 | 11.89 | 1.66
[5 empty] | Subtotal materiales: |  | 5.07
2 |  |  |  | Mano de obra
mo038 |  | h |  | Oficial 1ª pintor. | 0.155 | 22.13 | 3.43
mo076 |  | h |  | Ayudante pintor. | 0.155 | 21.02 | 3.26
[5 empty] | Subtotal mano de obra: |  | 6.69
3 |  |  |  | Costes directos complementarios
|  | % |  | Costes directos complementarios | 2 | 11.76 | 0.24
Coste de mantenimiento decenal: 19,20€ en los primeros 10 años. |  |  |  |  | Costes directos (1+2+3): |  | 12