## Hoja 1
RLB010 | m² |  | Pintura anticarbonatación.
Aplicación manual de dos manos de revestimiento incoloro, Impermisal Natur "PINTURAS ISAVAL", textura lisa, (rendimiento: 0,104 kg/m² cada mano), previa aplicación de una mano de imprimación acrílica, reguladora de la absorción, Isacrílico "PINTURAS ISAVAL", para la protección del hormigón o mortero frente a la carbonatación y ambientes agresivos contaminados.
Código |  | Unidad |  | Descripción | Rendimiento | Precio unitario | Importe
1 |  |  |  | Materiales
mt27pfs010e |  | l |  | Imprimación acrílica, reguladora de la absorción, Isacrílico "PINTURAS ISAVAL", permeable al vapor de agua y resistente a los álcalis, para aplicar con brocha, rodillo o pistola. | 0.208 | 13.55 | 2.82
mt27tsp020a |  | l |  | Revestimiento incoloro, Impermisal Natur "PINTURAS ISAVAL", textura lisa, impermeable al agua de lluvia, permeable al vapor de agua, autolimpiable, fungicida, resistente a los álcalis y a la intemperie y con efecto protector frente a la carbonatación. | 0.041 | 9.91 | 0.41
[5 empty] | Subtotal materiales: |  | 3.23
2 |  |  |  | Mano de obra
mo038 |  | h |  | Oficial 1ª pintor. | 0.15 | 23.1 | 3.47
mo076 |  | h |  | Ayudante pintor. | 0.15 | 21.94 | 3.29
[5 empty] | Subtotal mano de obra: |  | 6.76
3 |  |  |  | Costes directos complementarios
|  | % |  | Costes directos complementarios | 2 | 9.99 | 0.2
Coste de mantenimiento decenal: 6,62€ en los primeros 10 años. |  |  |  |  | Costes directos (1+2+3): |  | 10.19