## Hoja 1
RNE030 | m² |  | Esmalte sobre carpintería de acero.
Aplicación manual de dos manos de esmalte sintético de secado rápido, a base de resinas, Inoxmel "PINTURAS ISAVAL", color blanco, acabado satinado, (rendimiento: 0,113 l/m² cada mano); (), sobre puerta interior, ciega, de acero. El precio no incluye la imprimación previa del soporte.
Código |  | Unidad |  | Descripción | Rendimiento | Precio unitario | Importe
1 |  |  |  | Materiales
mt27eep010a |  | l |  | Esmalte sintético de secado rápido, a base de resinas, Inoxmel "PINTURAS ISAVAL", color blanco, acabado satinado, con muy bajo contenido de sustancias orgánicas volátiles (VOC), para aplicar con brocha, rodillo o pistola sobre superficies metálicas. | 0.226 | 31.6 | 7.14
[5 empty] | Subtotal materiales: |  | 7.14
2 |  |  |  | Mano de obra
mo038 |  | h |  | Oficial 1ª pintor. | 0.52 | 23.1 | 12.01
mo076 |  | h |  | Ayudante pintor. | 0.05 | 21.94 | 1.1
[5 empty] | Subtotal mano de obra: |  | 13.11
3 |  |  |  | Costes directos complementarios
|  | % |  | Costes directos complementarios | 2 | 20.25 | 0.41
Coste de mantenimiento decenal: 60,95€ en los primeros 10 años. |  |  |  |  | Costes directos (1+2+3): |  | 20.66