## Hoja 1
ROO010 | m² |  | Pintura epoxi sobre suelo de garaje.
Aplicación manual de dos manos de pintura epoxi Acquapox "PINTURAS ISAVAL", color gris, acabado satinado, textura lisa, sin diluir, (rendimiento: 0,13 l/m² cada mano); previa aplicación de una mano de sellador epoxi, Acquasell "PINTURAS ISAVAL", sobre suelo de garaje de hormigón.
Código |  | Unidad |  | Descripción |  | Rendimiento |  | Precio unitario | Importe
1 |  |  |  | Materiales
mt27pfs050a |  | l |  | Sellador epoxi, Acquasell "PINTURAS ISAVAL", para aplicar con brocha, rodillo o pistola. |  | 0.133 |  | 27.15 | 3.61
mt27pxi010c |  | l |  | Pintura para interior, Acquapox "PINTURAS ISAVAL", de dos componentes a base de resina epoxi en base acuosa, color gris, acabado satinado, textura lisa, de altas prestaciones, con resistencia al deslizamiento 35<Rd<=45 según UNE-EN 16165 y resbaladicidad clase 2 según CTE; para aplicar con brocha, rodillo o pistola, según UNE-EN 1504-2. |  | 0.26 |  | 33.32 | 8.66
[6 empty] | Subtotal materiales: |  |  | 12.27
2 |  |  |  | Mano de obra
mo038 |  | h |  | Oficial 1ª pintor. |  | 0.12 |  | 23.1 | 2.77
mo076 |  | h |  | Ayudante pintor. |  | 0.12 |  | 21.94 | 2.63
[6 empty] | Subtotal mano de obra: |  |  | 5.4
3 |  |  |  | Costes directos complementarios
|  | % |  | Costes directos complementarios |  | 2 |  | 17.67 | 0.35
Coste de mantenimiento decenal: 8,45€ en los primeros 10 años. | [5 empty] | Costes directos (1+2+3): |  |  | 18.02
Referencia y título de la norma |  |  |  |  | Aplicabilidad(a) |  | Obligatoriedad(b) |  | Sistema(c)
EN 1504-2:2004 |  |  |  |  | 192005 |  | 112009 |  | 1/2+/3/4
Productos y sistemas para la protección y reparación de estructuras de hormigón. Definiciones, requisitos, control de calidad y evaluación de la conformidad. Parte 2: Sistemas de protección de superficie
(a) Fecha de aplicabilidad de la norma armonizada
(b) Fecha en que finaliza el período de coexistencia
(c) Sistema de evaluación y verificación de la constancia de las prestaciones