## Hoja 1
UDV030 | m² |  | Pintura plástica sobre paramento horizontal en pistas deportivas.
Aplicación manual de dos manos de pintura plástica, Suelos Deportivos "PINTURAS ISAVAL", antideslizante, color Rojo Tenis, acabado satinado, textura lisa, rendimiento: 0,1 l/m² cada mano, (rendimiento: 0,1 l/m² cada mano); sobre paramento horizontal de hormigón, para pista de tenis. El precio incluye la protección de los elementos del entorno que puedan verse afectados durante los trabajos.
Código |  | Unidad |  | Descripción | Rendimiento | Precio unitario | Importe
1 |  |  |  | Materiales
mt27pii060y |  | l |  | Pintura plástica, Suelos Deportivos "PINTURAS ISAVAL", a base de resinas acrílicas, color Rojo Tenis, acabado satinado, textura lisa, antideslizante; para aplicar con brocha, rodillo o pistola. | 0.2 | 12.41 | 2.48
[5 empty] | Subtotal materiales: |  | 2.48
2 |  |  |  | Mano de obra
mo038 |  | h |  | Oficial 1ª pintor. | 0.08 | 22.13 | 1.77
mo076 |  | h |  | Ayudante pintor. | 0.08 | 21.02 | 1.68
[5 empty] | Subtotal mano de obra: |  | 3.45
3 |  |  |  | Costes directos complementarios
|  | % |  | Costes directos complementarios | 2 | 5.93 | 0.12
Coste de mantenimiento decenal: 7,80€ en los primeros 10 años. |  |  |  |  | Costes directos (1+2+3): |  | 6.05