## Hoja 1
UDV040 | m |  | Marcado y señalización de pistas deportivas, con pintura plástica.
Aplicación manual de dos manos de pintura plástica Suelos Deportivos "PINTURAS ISAVAL", antideslizante, color blanco, acabado satinado, textura lisa, la primera mano diluida con un 20% de agua y la siguiente diluida con un 5% de agua o sin diluir; para marcado y señalización de pista de tenis, con líneas de 5 cm de anchura, según normas federativas.
Código |  | Unidad |  | Descripción | Rendimiento | Precio unitario | Importe
1 |  |  |  | Materiales
mt27pii060I |  | l |  | Pintura plástica, Suelos Deportivos "PINTURAS ISAVAL", a base de resinas acrílicas, color blanco, acabado satinado, textura lisa, antideslizante; para aplicar con brocha, rodillo o pistola. | 0.01 | 12.41 | 0.12
mt27wav020b |  | m |  | Cinta adhesiva de pintor, de 50 mm de anchura. | 2 | 0.2 | 0.4
[5 empty] | Subtotal materiales: |  | 0.52
2 |  |  |  | Mano de obra
mo038 |  | h |  | Oficial 1ª pintor. | 0.06 | 22.13 | 1.33
mo076 |  | h |  | Ayudante pintor. | 0.06 | 21.02 | 1.26
[5 empty] | Subtotal mano de obra: |  | 2.59
3 |  |  |  | Costes directos complementarios
|  | % |  | Costes directos complementarios | 2 | 3.11 | 0.06
Coste de mantenimiento decenal: 5,04€ en los primeros 10 años. |  |  |  |  | Costes directos (1+2+3): |  | 3.17