## Hoja 1
RIP035 | m² |  | Pintura plástica sobre paramento interior de yeso proyectado o placas de yeso laminado.
Aplicación manual de dos manos de pintura plástica Telio "PINTURAS ISAVAL", acabado mate, textura lisa, diluidas con un 15% de agua o sin diluir, (rendimiento: 0,1 l/m² cada mano); previa aplicación de una mano de imprimación acrílica reguladora de la absorción Isacrílico "PINTURAS ISAVAL", sobre paramento interior de yeso proyectado o placas de yeso laminado, vertical, de hasta 3 m de altura. El precio incluye la protección de los elementos del entorno que puedan verse afectados durante los trabajos y la resolución de puntos singulares.
Código |  | Unidad |  | Descripción | Rendimiento | Precio unitario | Importe
1 |  |  |  | Materiales
mt27pfs010e |  | l |  | Imprimación acrílica, reguladora de la absorción, Isacrílico "PINTURAS ISAVAL", permeable al vapor de agua y resistente a los álcalis, para aplicar con brocha, rodillo o pistola. | 0.058 | 13.55 | 0.79
mt27pii070e |  | l |  | Pintura plástica para interior, Telio "PINTURAS ISAVAL", a base de polímeros acrílicos, color blanco, acabado mate, textura lisa, de gran resistencia al frote húmedo; para aplicar con brocha, rodillo o pistola. | 0.2 | 9.22 | 1.84
[5 empty] | Subtotal materiales: |  | 2.63
2 |  |  |  | Mano de obra
mo038 |  | h |  | Oficial 1ª pintor. | 0.115 | 23.1 | 2.66
mo076 |  | h |  | Ayudante pintor. | 0.144 | 21.94 | 3.16
[5 empty] | Subtotal mano de obra: |  | 5.82
3 |  |  |  | Costes directos complementarios
|  | % |  | Costes directos complementarios | 2 | 8.45 | 0.17
Coste de mantenimiento decenal: 15,52€ en los primeros 10 años. |  |  |  |  | Costes directos (1+2+3): |  | 8.62